## Foglio1
Situazione iniziale
V | 1 | L
T | 473 | K
Kc | 5
| ni | x | nf | nt | Pt | X | P | Kp | Kx
A(g) | 1 | 0.55279 | 0.44721 | 0.89443 | 34.7336 | 0.5 | 17.3668 | 0.0033156 | 4
B(g) | 5 ni: 1; 5 nf: 0.44721; 5 X: 0.5; 5 P: 17.3668
C(s) | 5 ni: 0; 5 nf: 0.55279
b) diminuzione di volume a temperatura costante
V | 5 ni: 0.5; 5 x: L
T | 5 ni: 473; 5 x: K
Kc | 5 ni: 5
| ni | x | nf | nt | Pt | X | P | Kp | Kx | L'equilibrio si sposta a destra.
A(g) | 0.44721 | 0.22361 | 0.22361 | 0.44721 | 34.7336 | 0.5 | 17.3668 | 0.0033156 | 4 | La massa del solido aumenta.
B(g) | 5 ni: 0.44721; 5 nf: 0.22361; 5 X: 0.5; 5 P: 17.3668 | La pressione totale all'equilibrio resta costante.
C(s) | 5 ni: 0.55279; 5 nf: 0.77639
Kc, Kp e Kx restano costanti.
c) aggiunta di C(s) a temperatura e volume costanti
V | bar: 5 ni to 5 x
T | 5 ni: 473; 5 x: K
Kc | 5 ni: 5
| ni | x | nf | nt | Pt | X | P | Kp | Kx | Lo stato dell'equilibrio resta invariato.
A(g) | 0.44721 | 0 | 0.44721 | 0.89443 | 34.7336 | 0.5 | 17.3668 | 0.0033156 | 4 | La massa del solido aumenta.
B(g) | 5 ni: 0.44721; 5 nf: 0.44721; 5 X: 0.5; 5 P: 17.3668 | La pressione totale all'equilibrio resta costante.
C(s) | 5 ni: 1.5528; 5 nf: 1.5528
Kc, Kp e Kx restano costanti.