## Foglio1
Benzene |  |  |  |  | Benzene + Toluene
P° | 119 | torr | 0.15658 | atm | ntot | 1.0016 | mol
m | 11.72 | g |  |  | XLbenzene | 0.15002
d | 0.876 | g/mL |  |  | XLtoluene | 0.84998
MM | 78 | g/mol |  |  | Vtot | 103.7135 | mL
n | 0.15026 | mol |  |  | % benzene | 12.9
V | 13.379 | mL |  |  | % toluene | 87.1
[5 empty] | Pbenzene | 0.02349 | atm
Toluene |  |  |  |  | Ptoluene | 0.04138 | atm
P° | 37 | torr | 0.048684 | atm | Ptot | 0.064871 | atm
m | 78.32 | g |  |  | XVbenzene | 0.36211
d | 0.867 | g/mL |  |  | XVtoluene | 0.63789
MM | 92 | g/mol
n | 0.8513 | mol
V | 90.3345 | mL
PV = k
V (L) | Ptot (atm)
0.1 | 0.06728
0.2 | 0.03364
0.3 | 0.022427
0.4 | 0.01682
0.5 | 0.013456
0.6 | 0.011213
0.7 | 0.0096114
0.8 | 0.00841
0.9 | 0.0074755
1 | 0.006728
1.1 | 0.0061163
1.2 | 0.0056066
1.3 | 0.0051754
1.4 | 0.0048057
1.5 | 0.0044853
1.6 | 0.004205
1.7 | 0.0039576
1.8 | 0.0037378
1.9 | 0.003541
2 | 0.003364
2.1 | 0.0032038
2.2 | 0.0030582
2.3 | 0.0029252
2.4 | 0.0028033
2.5 | 0.0026912
2.6 | 0.0025877
2.7 | 0.0024918
2.8 | 0.0024028
2.9 | 0.00232
3 | 0.0022427
P/V = k
1/V (L-1) | Ptot (atm)
10 | 0.06728
5 | 0.03364
3.3333 | 0.022427
2.5 | 0.01682
2 | 0.013456
1.6667 | 0.011213
1.4286 | 0.0096114
1.25 | 0.00841
1.1111 | 0.0074755
1 | 0.006728
0.90909 | 0.0061163
0.83333 | 0.0056066
0.76923 | 0.0051754
0.71429 | 0.0048057
0.66667 | 0.0044853
0.625 | 0.004205
0.58824 | 0.0039576
0.55556 | 0.0037378
0.52632 | 0.003541
0.5 | 0.003364
0.47619 | 0.0032038
0.45455 | 0.0030582
0.43478 | 0.0029252
0.41667 | 0.0028033
0.4 | 0.0026912
0.38462 | 0.0025877
0.37037 | 0.0024918
0.35714 | 0.0024028
0.34483 | 0.00232
0.33333 | 0.0022427
pendenza | 0.006728
intercetta | 5.2042e-18