## Foglio1
| 1°F = 10 mg/L CaCO3 |  |  |  |  | 1°T = 10 mg/L CaO
Etichetta |  | MM | mM | DUREZZA TOTALE |  |  |  |  | DUREZZA TEMPORANEA |  |  |  |  | DUREZZA PERMANENTE
|  |  |  | Ca2+ Mg2+ | CaCO3 | °F | CaO | °T | CO32- | CaCO3 | °F | CaO | °T | Ca2+ Mg2+ | CaCO3 | °F | CaO | °T
[5 empty] | 100.09 |  | 56.08 |  |  | 100.09 |  | 56.08 |  |  | 100.09 |  | 56.08
| mg/L | g/mol | mmol/L | mmol/L | mg/L |  | mg/L |  | mmol/L | mg/L |  | mg/L |  | mmol/L | mg/L |  | mg/L
Ca2+ | 10.01 | 40.08 | 0.24975 | 0.35115 | 35.1465 | 3.5147 | 19.6924 | 1.9692 | [5 empty] | 0.08227 | 8.2344 | 0.82344 | 4.6137 | 0.46137
Mg2+ | 2.465 | 24.31 | 0.1014
K+ | 7.866 | 39.1 | 0.20118
Na+ | 5.474 | 22.99 | 0.2381
HCO3- | 32.814 | 61.02 | 0.53776 | [5 empty] | 0.26888 | 26.9121 | 2.6912 | 15.0787 | 1.5079
SO42- | 8.728 | 96.06 | 0.09086
Cl- | 7.134 | 35.45 | 0.20124
| mmol/L | carica ione | numero ione | carica totale | mmol/L totali
Una possibile composizione
|  | + |  | + |  |  | potrebbe essere:
Ca2+ | 0.24975 | 2 | 1 | 2 | 0.24975 |  | mol | 1 | CaSO4
Mg2+ | 0.1014 | 2 | 1 | 2 | 0.1014 |  | mol | 1 | MgSO4
K+ | 0.20118 | 1 | 1 | 1 | 0.20118 |  | mol | 1 | KHCO3
Na+ | 0.2381 | 1 | 2 | 2 | 0.47621 |  | mol | 2 | NaCl
|  |  |  | 7 | 1.0285
| mmol/L | carica ione | numero ione | carica totale | mmol/L
|  | - |  | -
HCO3- | 0.53776 | 1 | 1 | 1 | 0.53776
SO42- | 0.09086 | 2 | 2 | 4 | 0.18172
Cl- | 0.20124 | 1 | 2 | 2 | 0.40248
|  |  |  | 7 | 1.122