## Foglio1
| CO | + | H2O | <--> | CO2 | + | H2
H° (kJ/mol) | -110.5 |  | -241.8 |  | -393.5 |  | 0
S° (kJ/(mol·K) | 0.1977 |  | 0.1888 |  | 0.2138 |  | 0.1307
| DH° | DS° | T | DG°
| kJ/mol | kJ/(mol·K) | K | kJ/mol
| -41.2 | -0.042 | 600 | -16
ln Keq = | -DG°/RT = |  | 0.003209
Dn = | 0
Kc = Kp = Kx = | e-DG°/RT = |  | 1.0032
| CO | + | H2O | <--> | CO2 | + | H2
m (g) | 0.12 |  | 0.12 |  | 0.4 |  | 0.06
MM (g/mol) | 28.011 |  | 18.015 |  | 44.01 |  | 2.016
n iniziali (mol) | 0.004284 |  | 0.0066611 |  | 0.0090888 |  | 0.029762 | 0.049796 | 0.0002705 | 2.8536e-05 | 2.8628e-05 | 0.0032142
Dn | -x |  | -x |  | +x |  | +x |  | 0.038851 | -0.010945 | -0.01098 | -0.049831
n finali (mol) | 0,00428 - x |  | 0,00666 - x |  | 0,00909 + x |  | 0,0298 + x |  |  |  | 1.0032 | -0.00024187
[11 empty] | 0.0032142 | 0.0024862
1.0032 | = | (0,00909+x)(0,0298+x)/(0,00428-x)(0,00666-x) | [8 empty] | -0.049831 | 0.049862
x (mol) | -0.0048523 | [9 empty] | 2.8628e-05 | 15.5085
n finali (mol) | 0.0091364 |  | 0.011513 |  | 0.0042365 |  | 0.02491 | 0.049796 |  |  |  | -0.0048523
| aumentano |  | aumentano |  | diminuiscono |  | diminuiscono
Verifica Keq | 1.0032